## Лист1
Расчет ремней (корректировать только ячейки с желтым цветом)
| Обозначение | Выбор пары трения (поверхность платформы и груза) | Значение | Удерживающая сила. Гибкие ремни по диагонали для предотвращения опрокидывания (рис.1) |  | >=859 даН (daN)
| μ | Противоскользящие маты | 0.6
| Обозначение | Описание и единицы измерения | Значение
| Параметры груза: |  |  | Гибкие ремни. (рис.2) Предотвращение скольжения |  | = 2 штук
| m | Масса груза, кг | 10002
| h | Высота груза, мм | 1000
| w | Ширина груза, мм | 800
| s | Длинна груза, мм | 4500
Параметры платформы (кузова, прицепа):
| L | Ширина площадки (прицепа), мм | 3000 | Гибкие ремни. (рис. 2) Предотвращение опрокидывания |  | Не требуется
Параметры ремней:
| Ft | Сила натяжения(написано на ремне:STF), даН (daN) | 20000
ИТОГО: Не менее 2 ремней
|  | рис.1 |  |  | рис.2

## Лист2
Пары трения | Коэффициент трения
Есть возможность попадания снега, льда, масла на контактную поверхность. | 0.2
Материалы не известны | 0.15
Резина - один из элементов пары трения | 0.6
Пиломатериал - текстолит/клееная фанера | 0.45
Пиломатериал - рифленый алюминий | 0.4
Пиломатериал - термоусадочная пленка | 0.3
Пиломатериал - листовая нержавеющая сталь | 0.3
Строганая древесина - текстолит/клееная фанера | 0.3
Строганая древесина - рифленый алюминий | 0.25
Строганая древесина - листовая нержавеющая сталь | 0.2
Пластиковый поддон - текстолит/клееная фанера | 0.2
Пластиковый поддон - рифленый алюминий | 0.15
Пластиковый поддон - листовая нержавеющая сталь | 0.15
Стальной ящик - текстолит/клееная фанера | 0.45
Стальной ящик - рифленый алюминий | 0.3
Стальной ящик - листовая нержавеющая сталь | 0.2
Бетон шероховатый - деревянные брусья | 0.7
Бетон гладкий - деревянные брусья | 0.55
Один из элементов пары трения - резина | 0.6
Дерево/дерево | 0.5
Металл/дерево | 0.5
Металл/металл | 0.25
Противоскользящие маты | 0.6